## Sheet1
广州市星翼电子科技有限公司（正点原子）
M100Z-M7最小系统板IO资源分配表——STM32H750版 | [5 empty] | 使用提示 | 是否引出
引脚编号 | GPIO | 连接资源 |  | 完全独立 | 连接关系说明
22 | PA0 | WKUP |  | Y | WKUP按键的WKUP信号 | 当不使用WKUP按键时，该IO完全独立 | Y
23 | PA1 |  |  | Y |  |  | Y
24 | PA2 | USART2_TX |  | Y | ATK-MODULE的GBC_RX信号 | 当不使用ATK-MODULE接口时，该IO完全独立 | Y
25 | PA3 | USART2_RX |  | Y | ATK-MODULE的GBC_TX信号 | 当不使用ATK-MODULE接口时，该IO完全独立 | Y
28 | PA4 | DCMI_HREF |  | Y | CAMERA接口的DCMI_HREF信号 | 当不使用CAMEAR接口时，该IO完全独立 | Y
29 | PA5 |  |  | Y |  |  | Y
30 | PA6 | DCMI_PIXCLK |  | Y | CAMERA接口的DCMI_PCLK信号 | 当不使用CAMEAR接口时，该IO完全独立 | Y
31 | PA7 | DCMI_RESET |  | Y | CAMERA接口的DCMI_RESET信号 | 当不使用CAMEAR接口时，该IO完全独立 | Y
67 | PA8 | DCMI_XCLK |  | Y | CAMERA接口的DCMI_XCLK信号 | 当不使用CAMEAR接口时，该IO完全独立 | Y
68 | PA9 | USART1_TX |  | Y | P3排针的USART1_TX信号 | 当不使用USART1时，该IO完全独立 | N
69 | PA10 | USART1_RX |  | Y | P3排针的USART1_RX信号 | 当不使用USART1时，该IO完全独立 | N
70 | PA11 | OTG_OTG_FS_DM |  | Y | USB接口的USB_D-信号 | 当不使用USB接口时，该IO完全独立 | Y
71 | PA12 | OTG_OTG_FS_DP |  | Y | USB接口的USB_D+信号 | 当不使用USB接口时，该IO完全独立 | Y
72 | PA13 | SWDIO |  | Y | SWD接口的SWDIO信号 | 当不使用SWD接口时，该IO完全独立 | N
76 | PA14 | SWDCLK |  | Y | SWD接口的SWCLK信号 | 当不使用SWD接口时，该IO完全独立 | N
77 | PA15 | KEY0 |  | N | KEY0按键的KEY0信号 | 该IO可作普通IO使用 | Y
34 | PB0 | T_SCK |  | Y | TFTLCD接口的T_SCK信号 | 当不使用TFTLCD接口时，该IO完全独立 | N
35 | PB1 | T_PEN |  | Y | TFTLCD接口的T_PEN信号 | 当不使用TFTLCD接口时，该IO完全独立 | N
36 | PB2 | QSPI_BK1_CLK |  | N | QSPI时钟信号，接NOR FLASH | 有10K下拉电阻，系统运行后，该IO可作普通IO使用 | N
89 | PB3 | T_MOSI |  | Y | TFTLCD接口的T_MOSI信号 | 当不使用TFTLCD接口时，该IO完全独立 | N
90 | PB4 |  |  | Y |  |  | Y
91 | PB5 | LCD_BL |  | Y | TFTLCD接口的LCD_BL信号 | 当不使用TFTLCD接口时，该IO完全独立 | N
92 | PB6 | QSPI_BK1_NCS |  | Y | QSPI片选信号，接NOR FLASH | 当禁止QSPI片选信号时，可作普通IO使用 | N
93 | PB7 | DCMI_VSYNC |  | Y | CAMERA接口的DCMI_VSYNC信号 | 当不使用CAMEAR接口时，该IO完全独立 | Y
95 | PB8 | DCMI_D6 |  | Y | CAMERA接口的DCMI_D6信号 | 当不使用CAMEAR接口时，该IO完全独立 | Y
96 | PB9 | DCMI_D7 |  | Y | CAMERA接口的DCMI_D6信号 | 当不使用CAMEAR接口时，该IO完全独立 | Y
46 | PB10 | I2C2_SCL |  | N | CAMERA接口和EEPROM芯片的IIC_SCL信号 | 有4.7K上拉电阻，当不使用CAMERA接口和EEPROM时，该IO可作普通IO使用 | N
47 | PB11 | I2C2_SDA |  | N | CAMERA接口和EEPROM芯片的IIC_SDA信号 | 有4.7K上拉电阻，当不使用CAMERA接口和EEPROM时，该IO可作普通IO使用 | N
51 | PB12 | SPI2_NSS |  | Y |  | 该IO可作普通IO使用 | Y
52 | PB13 | SPI2_SCK |  | Y |  | 该IO可作普通IO使用 | Y
53 | PB14 | SPI2_MISO |  | Y |  | 该IO可作普通IO使用 | Y
54 | PB15 | SPI2_MOSI |  | Y |  | 该IO可作普通IO使用 | Y
15 | PC0 |  |  | Y |  |  | Y
16 | PC1 |  |  | Y |  |  | Y
17 | PC2 |  | GBC_KEY | Y | ATK-MODULE的GBC_KEY信号 | 当不使用ATK-MODULE接口时，该IO完全独立 | Y
18 | PC3 |  | GBC_LED | Y | ATK-MODULE的GBC_LED信号 | 当不使用ATK-MODULE接口时，该IO完全独立 | Y
32 | PC4 | DCMI_PWDN |  | Y | CAMERA接口的DCMI_PWDN信号 | 当不使用CAMEAR接口时，该IO完全独立 | Y
33 | PC5 |  | T_CS | Y | TFTLCD接口的T_CS信号 | 当不使用TFTLCD接口时，该IO完全独立 | N
63 | PC6 | DCMI_D0 |  | Y | CAMERA接口的DCMI_D0信号 | 当不使用CAMEAR接口时，该IO完全独立 | Y
64 | PC7 | DCMI_D1 |  | Y | CAMERA接口的DCMI_D1信号 | 当不使用CAMEAR接口时，该IO完全独立 | Y
65 | PC8 | DCMI_D2 | SDIO_D0 | N | CAMERA接口的DCMI_D2信号 TF卡接口的SDIO_D0信号 | 有47K上拉电阻，当不使用CAMEAR接口和TF卡接口时，该IO可作普通IO使用 | N
66 | PC9 | DCMI_D3 | SDIO_D1 | N | CAMERA接口的DCMI_D3信号 TF卡接口的SDIO_D1信号 | 有47K上拉电阻，当不使用CAMEAR接口和TF卡接口时，该IO可作普通IO使用 | N
78 | PC10 | SDIO_D2 |  | N | TF卡接口的SDIO_D2信号 | 有47K上拉电阻，当不使用TF卡接口时，该IO可作普通IO使用 | N
79 | PC11 | DCMI_D4 | SDIO_D3 | N | CAMERA接口的DCMI_D4信号 TF卡接口的SDIO_D3信号 | 有47K上拉电阻，当不使用CAMEAR接口和TF卡接口时，该IO可作普通IO使用 | Y
80 | PC12 | SDIO_CLK |  | Y | TF卡接口的SDIO_SCK信号 | 当不使用TF卡接口时，该IO完全独立 | N
7 | PC13 |  |  | Y |  |  | Y
8 | PC14 | OSC32_IN |  | N | 32.768KHz晶振 | 不可作普通IO使用 | N
9 | PC15 | OSC32_OUT |  | N | 32.768KHz晶振 | 不可作普通IO使用 | N
81 | PD0 | FSMC_D2 |  | Y | TFTLCD接口的FSMC_D2信号 | 当禁止TFTLCD接口的片选信号时，可作普通IO使用 | N
82 | PD1 | FSMC_D3 |  | Y | TFTLCD接口的FSMC_D3信号 | 当禁止TFTLCD接口的片选信号时，可作普通IO使用 | N
83 | PD2 | SDIO_CMD |  | N | TF卡接口的SDIO_CMD信号 | 有47K上拉电阻，当不使用TF卡接口时，该IO可作普通IO使用 | N
84 | PD3 | DCMI_D5 |  | Y | OLED/CAMERA接口的D5引脚 |  | Y
85 | PD4 | FSMC_NOE |  | Y | TFTLCD接口的FSMC_NOE信号 | 当禁止TFTLCD接口的片选信号时，可作普通IO使用 | N
86 | PD5 | FSMC_NWE |  | Y | TFTLCD接口的FSMC_NWE信号 | 当禁止TFTLCD接口的片选信号时，可作普通IO使用 | N
87 | PD6 | T_MISO |  | Y | TFTLCD接口的T_MISO信号 | 当不使用TFTLCD接口时，该IO完全独立 | N
88 | PD7 | FSMC_NE1 |  | Y | TFTLCD接口的FSMC_NE1信号 | 当禁止TFTLCD接口的片选信号时，可作普通IO使用 | N
55 | PD8 | FSMC_D13 |  | Y | TFTLCD接口的FSMC_D13信号 | 当禁止TFTLCD接口的片选信号时，可作普通IO使用 | N
56 | PD9 | FSMC_D14 |  | Y | TFTLCD接口的FSMC_D14信号 | 当禁止TFTLCD接口的片选信号时，可作普通IO使用 | N
57 | PD10 | FSMC_D15 |  | Y | TFTLCD接口的FSMC_D15信号 | 当禁止TFTLCD接口的片选信号时，可作普通IO使用 | N
58 | PD11 | QSPI_BK1_IO0 |  | N | QSPI数据线，接NOR FLASH | 当不使用QSPI数据线时，该IO可作普通IO使用 | N
59 | PD12 | QSPI_BK1_IO1 |  | N | QSPI数据线，接NOR FLASH | 当不使用QSPI数据线时，该IO可作普通IO使用 | N
60 | PD13 | QSPI_BK1_IO3 |  | N | QSPI数据线，接NOR FLASH | 当不使用QSPI数据线时，该IO可作普通IO使用 | N
61 | PD14 | FSMC_D0 |  | Y | TFTLCD接口的FSMC_D0信号 | 当禁止TFTLCD接口的片选信号时，可作普通IO使用 | N
62 | PD15 | FSMC_D1 |  | Y | TFTLCD接口的FSMC_D1信号 | 当禁止TFTLCD接口的片选信号时，可作普通IO使用 | N
97 | PE0 |  |  | Y |  |  | Y
98 | PE1 |  |  | Y |  |  | Y
1 | PE2 | QSPI_BK1_IO2 |  | N | QSPI数据线，接NOR FLASH | 当不使用QSPI数据线时，该IO可作普通IO使用 | Y
2 | PE3 | FSMC_A19 |  | Y | TFTLCD接口的FSMC_A19信号 | 当禁止TFTLCD接口的片选信号时，可作普通IO使用 | N
3 | PE4 |  |  | Y |  |  | Y
4 | PE5 | LED0 |  | N | LED0的LED0信号 | 该IO可作普通IO使用 | Y
5 | PE6 | LED1 |  | N | LED1的LED1信号 | 该IO可作普通IO使用 | Y
37 | PE7 | FSMC_D4 |  | Y | TFTLCD接口的FSMC_D4信号 | 当禁止TFTLCD接口的片选信号时，可作普通IO使用 | N
38 | PE8 | FSMC_D5 |  | Y | TFTLCD接口的FSMC_D5信号 | 当禁止TFTLCD接口的片选信号时，可作普通IO使用 | N
39 | PE9 | FSMC_D6 |  | Y | TFTLCD接口的FSMC_D6信号 | 当禁止TFTLCD接口的片选信号时，可作普通IO使用 | N
40 | PE10 | FSMC_D7 |  | Y | TFTLCD接口的FSMC_D7信号 | 当禁止TFTLCD接口的片选信号时，可作普通IO使用 | N
41 | PE11 | FSMC_D8 |  | Y | TFTLCD接口的FSMC_D8信号 | 当禁止TFTLCD接口的片选信号时，可作普通IO使用 | N
42 | PE12 | FSMC_D9 |  | Y | TFTLCD接口的FSMC_D9信号 | 当禁止TFTLCD接口的片选信号时，可作普通IO使用 | N
43 | PE13 | FSMC_D10 |  | Y | TFTLCD接口的FSMC_D10信号 | 当禁止TFTLCD接口的片选信号时，可作普通IO使用 | N
44 | PE14 | FSMC_D11 |  | Y | TFTLCD接口的FSMC_D11信号 | 当禁止TFTLCD接口的片选信号时，可作普通IO使用 | N
45 | PE15 | FSMC_D12 |  | Y | TFTLCD接口的FSMC_D12信号 | 当禁止TFTLCD接口的片选信号时，可作普通IO使用 | N
94 | BOOT0 | BOOT0 |  | N | BOOT0引脚 | 不可作普通IO使用 | N
12 | PH0 | OSC_IN |  | N | 8MHz晶振 | 不可作普通IO使用 | N
13 | PH1 | OSC_OUT |  | N | 8MHz晶振 | 不可作普通IO使用 | N
引脚编号： |  |  | 对应STM32H750VBT6的引脚编号
GPIO： |  |  | STM32H750VBT6的IO口
完全独立： |  |  | 指该IO通过一定的方法，可以达到完全悬空的效果（即不接任何其他外设，且不接任何上拉/下拉电阻）
连接关系说明： |  |  | 说明每个IO口与外设的连接关系
使用提示： |  |  | 介绍每个IO的特点和使用方法，方便大家掌握开发板每一个IO口的使用
是否引出： |  |  | 是否通过排针方式引出